## Sheet1
参数 | 数值 | 单位 |  |  | 标准值 | T(°C) | η(Pa·s)
小球密度 \rho | 7800 | kg/m^3 |  |  |  | 42 | 0.225
蓖麻油密度 \rho_{0} | 950 | kg/m^3 |  |  |  | 48 | 0.159
重力加速度g | 9.78 | m/s^2 |  |  |  | 52 | 0.124
小球匀速下落距离L | 0.2 | m |  |  |  | 56 | 0.1
圆筒内径D | 0.02 | m |  |  |  | 60 | 0.08
时间测量不确定度 | 0.2 | s | [6 empty] | 这里有点问题
小球直径测量SB | 0.0028868 | mm | [7 empty] | x_1 | x_1 | x_2 | x_2
小球编号 | 次数 | x1(mm) | x2(mm) | d(mm) | avg d(mm) | T(°C) | t(s) | η(Pa·s) | (d-avg_d)^2 | SA (mm) | SB(mm) | SA(mm) | SB(mm) | Ux1(mm) | Ux2(mm) | Ud(mm) | Ut(s) | Eη(%) | Uη(Pa·s)
1 | 1 | 20.819 | 21.821 | 1.002 | 1.0156 | 56.4 | 5.84 | 0.099918 | 0.00018496 |  | 0.0028868 |  | 0.0028868 |  |  | 0.022882 | 0.2 | 0.05467 | 0.0054625
| 2 | 26.116 | 27.218 | 1.102 |  |  |  |  | 0.007465
| 3 | 28.618 | 29.621 | 1.003 |  |  |  |  | 0.00015876
| 4 | 30.243 | 31.21 | 0.967 |  |  |  |  | 0.002362
| 5 | 32.417 | 33.421 | 1.004 |  |  |  |  | 0.00013456
2 | 1 | 4.332 | 5.328 | 0.996 | 0.996 | 59.6 | 5.34 | 0.088055 | 1.1093e-31 |  | 0.0028868 |  | 0.0028868 |  |  | 0.0028868 | 0.2 | 0.037853 | 0.0033332
| 2 | 5.47 | 6.466 | 0.996 |  |  |  |  | 1.1093e-31
| 3 | 8.432 | 9.428 | 0.996 |  |  |  |  | 1.1093e-31
| 4 | 10.653 | 11.649 | 0.996 |  |  |  |  | 2.0831e-30
| 5 | 12.62 | 13.616 | 0.996 |  |  |  |  | 1.1093e-31
3 | 1 | 13.402 | 14.406 | 1.004 | 1.003 | 52.1 | 7.1 | 0.11864 | 1e-06 |  | 0.0028868 |  | 0.0028868 |  |  | 0.002904 | 0.2 | 0.028697 | 0.0034046
| 2 | 18.314 | 19.317 | 1.003 |  |  |  |  | 0
| 3 | 21.222 | 22.225 | 1.003 |  |  |  |  | 0
| 4 | 26.421 | 27.424 | 1.003 |  |  |  |  | 0
| 5 | 28.924 | 29.926 | 1.002 |  |  |  |  | 1e-06
4 | 1 | 32.104 | 33.105 | 1.001 | 1.0038 | 48 | 9.03 | 0.15112 | 7.84e-06 |  | 0.0028868 |  | 0.0028868 |  |  | 0.0033277 | 0.2 | 0.02302 | 0.0034787
| 2 | 37.2 | 38.201 | 1.001 |  |  |  |  | 7.84e-06
| 3 | 38.412 | 39.415 | 1.003 |  |  |  |  | 6.4e-07
| 4 | 42.722 | 43.732 | 1.01 |  |  |  |  | 3.844e-05
| 5 | 48.219 | 49.223 | 1.004 |  |  |  |  | 4e-08
5 | 1 | 10.992 | 11.982 | 0.99 | 0.9836 | 42 | 12.69 | 0.20435 | 4.096e-05 |  | 0.0028868 |  | 0.0028868 |  |  | 0.0039741 | 0.2 | 0.017521 | 0.0035803
| 2 | 15.51 | 16.492 | 0.982 |  |  |  |  | 2.56e-06
| 3 | 19.996 | 20.97 | 0.974 |  |  |  |  | 9.216e-05
| 4 | 23.649 | 24.634 | 0.985 |  |  |  |  | 1.96e-06
| 5 | 26.328 | 27.315 | 0.987 |  |  |  |  | 1.156e-05
[9 empty] | d(mm) | Ud(mm)
[9 empty] | 1.002 | 0.022882
1.102
1.003
0.967
1.004
[9 empty] | 0.996 | 0.0028868
0.996
0.996
0.996
0.996
[9 empty] | 1.004 | 0.002904
1.003
1.003
1.003
1.002
[9 empty] | 1.001 | 0.0033277
1.001
1.003
1.01
1.004
[9 empty] | 0.99 | 0.0039741
0.982
0.974
0.985
0.987