## Sheet1
涂黑部分不需填写数据 |  | 数量级问题检查一下单位都是mm，金属丝应该是x.xx*1e11 N/m^2
灰色区域为公式计算，不需要填入数据
表2-1
| L(mm) | H(mm) | D(mm)
| 722.7 | 684.4 | 47.2
表2-2 | 零差d0= | 0.001 | mm |  | 直径值d= | 0.60367 | mm
序号i | 1 | 2 | 3 | 4 | 5 | 6 | 平均值
直径视值 | 0.601 | 0.6 | 0.604 | 0.606 | 0.6 | 0.605 | 0.60267
表2-3
序号i | 1 | 2 | 3 | 4 | 5 | 6 | 7 | 8 | 9 | 10
fi(kg) | 0 | 1 | 2 | 3 | 4 | 5 | 6 | 7 | 8 | 9
xi+(mm) | 16.8 | 20.2 | 23.9 | 27.4 | 31 | 34.5 | 38 | 41.7 | 45.4 | 48.8
xi-(mm) | 18.1 | 22 | 26 | 30 | 34 | 37.8 | 41.5 | 45.1 | 48.7 | 50.8
平均xi(mm) | 17.45 | 21.1 | 24.95 | 28.7 | 32.5 | 36.15 | 39.75 | 43.4 | 47.05 | 49.8
xi+5 - xi(mm) | 18.7 | 18.65 | 18.45 | 18.35 | 17.3
delta x 平均值(mm)= | 18.29
杨氏模量(N/m^2) E= | 196179281244.2618
g=9.8 | 9.8
pi=3.1416 | 3.1416
量具名称 | 量程 | 分辨率 | 误差限 | uj | Sqrt(3)= | 1.7321
标尺(mm) | 80 | 1 | 0.5 | 0.28868
测微尺(mm) | 10 | 0.1 | 0 | 0
钢卷尺(mm) | 3000 | 1 | 0.8 | 0.46188
游标卡尺(mm) | 150 | 0.02 | 0.02 | 0.011547
螺旋测微器(mm) | 25 | 0.01 | 0.004 | 0.0023094
数字拉力计(kg) | 20 | 0.01 | 0.005 | 0.0028868
U_E = | 3446147030.5419