## Sheet1
两个作图xy坐标需要一一对应 |  |  | 相同颜色为原始数据UXUY和作图的H(横坐标)和B(纵坐标)
下面灰色是数据计算部分，不需要填入数据，部分未自动填充的手动拉一下自动填充
参数 | 样品1 | 样品2
L (m) | 0.13 | 0.075
S (m^2) | 0.000124 | 0.00012
N1 | 150 | 150
N2 | 150 | 150
样品1 测量数据 | 频率 | R1 欧 | R2 千欧 | C 微法 | UX mV | 760 | 473 | 300 | 227 | 153 | 107 | 66.7 | 0 | -46.7 | -107 | -267 | -433 | -753 | 333 | 387 | 760 | 300 | 80 | 0 | -60 | -100 | -160 | -213 | -273 | -327 | -453 | -573 | -753 | 120 | 200
饱和磁滞回线 | 40Hz | 10.9 | 50 | 4.8 | UY mV | 23.6 | 20 | 14 | 10 | 4 | 0 | -4.8 | -10 | -12.8 | -15.6 | -20 | -22 | -24.4 | 15.6 | 17.6 | 23.6 | 20 | 14 | 10 | 4 | 0 | -4.8 | -10 | -12.8 | -15.6 | -20 | -22 | -24.4 | 15.6 | 17.6
[5 empty] | UX mV | 760 | 607 | 467 | 367 | 293 | 227 | 167 | 120 | 53.3 | 33.3
基本磁化曲线 |  |  |  |  | UY mV | 23.6 | 22 | 19.6 | 16.4 | 13.2 | 10.4 | 6.8 | 4.4 | 1.6 | 0.8
样品2 测量数据 | 频率 | R1 欧 | R2 千欧 | C 微法 | UX mV | 3390 | 2520 | 1850 | 1390 | 1320 | 1120 | 920 | 787 | 720 | 520 | 387 | 86.7 | -80 | -413 | -1080 | -3380 | 3390 | 1890 | 687 | 53.3 | -46.7 | -280 | -480 | -613 | -680 | -913 | -1050 | -1280 | -1410 | -1580 | -2080 | -3380
饱和磁滞回线 | 40Hz | 10.9 | 50 | 4.8 | UY mV | 76 | 68 | 58 | 46 | 42 | 34 | 20 | 8 | 0 | -22 | -30 | -42 | -48 | -54 | -62 | -74 | 76 | 68 | 58 | 46 | 42 | 34 | 20 | 8 | 0 | -22 | -30 | -42 | -48 | -54 | -62 | -74
[5 empty] | UX mV | 3390 | 3150 | 2850 | 2290 | 1920 | 1620 | 1320 | 1090 | 853 | 653 | 587 | 420 | 320 | 253 | 107 | 50.7
基本磁化曲线 |  |  |  |  | UY mV | 76 | 74 | 72 | 68 | 64 | 58 | 52 | 46 | 38 | 30 | 22 | 14 | 8 | 4 | 1.2 | 0.4
样品2 测量数据 | 频率 | R1 欧 | R2 千欧 | C 微法 | UX mV | 461 | 428 | 455 | 448 | 435 | 421 | 408 | 375 | 348 | 308 | 301 | 255 | 208 | 161 | 121 | 21.3 | -92 | -145 | -265 | -432 | 261 | 428 | 148 | 28 | -58.7 | -119 | -159 | -219 | -259 | -299 | -305 | -345 | -385 | -405 | -425 | -445 | -452 | -459 | -452 | -432
饱和磁滞回线 | 100Hz | 4.9 | 44 | 2.4 | UY mV | 86 | 92 | 82 | 72 | 62 | 54 | 46 | 32 | 20 | 2 | 0 | -20 | -32 | -46 | -54 | -66 | -76 | -82 | -88 | -92 | 86 | 92 | 82 | 72 | 62 | 54 | 46 | 32 | 20 | 2 | 0 | -20 | -32 | -46 | -54 | -66 | -76 | -82 | -88 | -92
[5 empty] | UX mV | 428 | 421 | 401 | 381 | 335 | 315 | 275 | 235 | 188 | 141 | 101 | 54.7
基本磁化曲线 |  |  |  |  | UY mV | 92 | 84 | 80 | 70 | 62 | 52 | 46 | 36 | 24 | 14 | 8 | 4
样品1 作图数据 | 频率 | R1 欧 | R2 千欧 | C 微法 | H A/m | 80.4517 | 50.0706 | 31.7572 | 24.0296 | 16.1962 | 11.3267 | 7.0607 | 0 | -4.9435 | -11.3267 | -28.2639 | -45.8363 | -79.7107 | 35.2505 | 40.9668 | 80.4517 | 31.7572 | 8.4686 | 0 | -6.3514 | -10.5857 | -16.9372 | -22.5476 | -28.8991 | -34.6154 | -47.9534 | -60.6563 | -79.7107 | 12.7029 | 21.1715
饱和磁滞回线 | 40Hz | 10.9 | 50 | 4.8 | B T | 0.30452 | 0.25806 | 0.18065 | 0.12903 | 0.051613 | 0 | -0.061935 | -0.12903 | -0.16516 | -0.20129 | -0.25806 | -0.28387 | -0.31484 | 0.20129 | 0.2271 | 0.30452 | 0.25806 | 0.18065 | 0.12903 | 0.051613 | 0 | -0.061935 | -0.12903 | -0.16516 | -0.20129 | -0.25806 | -0.28387 | -0.31484 | 0.20129 | 0.2271
[5 empty] | H A/m | 80.4517 | 64.2555 | 49.4354 | 38.8497 | 31.0162 | 24.0296 | 17.6782 | 12.7029 | 5.6422 | 3.5251
基本磁化曲线 |  |  |  |  | B T | 0.30452 | 0.28387 | 0.2529 | 0.21161 | 0.17032 | 0.13419 | 0.087742 | 0.056774 | 0.020645 | 0.010323
剩磁 |  |  | 矫顽力
样品2 作图数据 | 频率 | R1 欧 | R2 千欧 | C 微法 | H A/m | 358.8567 | 266.7608 | 195.8363 | 147.1418 | 139.7318 | 118.5603 | 97.3888 | 83.3098 | 76.2174 | 55.0459 | 40.9668 | 9.1778 | -8.4686 | -43.7191 | -114.326 | -357.7982 | 358.8567 | 200.0706 | 72.7241 | 5.6422 | -4.9435 | -29.6401 | -50.8116 | -64.8906 | -71.9831 | -96.6478 | -111.1503 | -135.4975 | -149.259 | -167.2548 | -220.1835 | -357.7982
饱和磁滞回线 | 40Hz | 10.9 | 50 | 4.8 | B T | 0.98065 | 0.87742 | 0.74839 | 0.59355 | 0.54194 | 0.43871 | 0.25806 | 0.10323 | 0 | -0.28387 | -0.3871 | -0.54194 | -0.61935 | -0.69677 | -0.8 | -0.95484 | 0.98065 | 0.87742 | 0.74839 | 0.59355 | 0.54194 | 0.43871 | 0.25806 | 0.10323 | 0 | -0.28387 | -0.3871 | -0.54194 | -0.61935 | -0.69677 | -0.8 | -0.95484
[5 empty] | H A/m | 358.8567 | 333.451 | 301.6937 | 242.4135 | 203.2463 | 171.4891 | 139.7318 | 115.3846 | 90.2964 | 69.1249 | 62.1383 | 44.4601 | 33.8744 | 26.7819 | 11.3267 | 5.367
基本磁化曲线 |  |  |  |  | B T | 0.98065 | 0.95484 | 0.92903 | 0.87742 | 0.82581 | 0.74839 | 0.67097 | 0.59355 | 0.49032 | 0.3871 | 0.28387 | 0.18065 | 0.10323 | 0.051613 | 0.015484 | 0.0051613
样品2 作图数据 | 频率 | R1 欧 | R2 千欧 | C 微法 | H A/m | 108.5557 | 100.7849 | 107.1429 | 105.4945 | 102.4333 | 99.1366 | 96.0754 | 88.3046 | 81.9466 | 72.5275 | 70.8791 | 60.0471 | 48.9796 | 37.9121 | 28.4929 | 5.0157 | -21.6641 | -34.1444 | -62.4019 | -101.7268 | 61.46 | 100.7849 | 34.8509 | 6.5934 | -13.8226 | -28.022 | -37.4411 | -51.5699 | -60.989 | -70.4082 | -71.821 | -81.2402 | -90.6593 | -95.3689 | -100.0785 | -104.7881 | -106.4364 | -108.0848 | -106.4364 | -101.7268
饱和磁滞回线 | 100Hz | 4.9 | 44 | 2.4 | B T | 0.48826 | 0.52232 | 0.46555 | 0.40877 | 0.352 | 0.30658 | 0.26116 | 0.18168 | 0.11355 | 0.011355 | 0 | -0.11355 | -0.18168 | -0.26116 | -0.30658 | -0.37471 | -0.43148 | -0.46555 | -0.49961 | -0.52232 | 0.48826 | 0.52232 | 0.46555 | 0.40877 | 0.352 | 0.30658 | 0.26116 | 0.18168 | 0.11355 | 0.011355 | 0 | -0.11355 | -0.18168 | -0.26116 | -0.30658 | -0.37471 | -0.43148 | -0.46555 | -0.49961 | -0.52232
[5 empty] | H A/m | 100.7849 | 99.1366 | 94.427 | 89.7174 | 78.8854 | 74.1758 | 64.7567 | 55.3375 | 44.27 | 33.2025 | 23.7834 | 12.8807
基本磁化曲线 |  |  |  |  | B T | 0.52232 | 0.4769 | 0.45419 | 0.39742 | 0.352 | 0.29523 | 0.26116 | 0.20439 | 0.13626 | 0.079484 | 0.045419 | 0.02271